## Hoja1
Materiales |  | Precio por unidad/total | total bs.
circuito de control electrónico
STM32L432KC (Nucleo–L432KC) | 1 | 80 | 80
Encoder magnético AS5600 | 2 | 29 | 58
Capacitores cerámicos 10 nF | 4 | 2 | 8
Resistencias de pull-up 10 kΩ | 9 | 1 | 9
Resistencias serie 100 Ω | 2 | 1 | 2
Botones de acción momentánea | 5 | 11 | 55
Diodo tvs | 1 | 2 | 2
Vibrador tipo celular | 1 | 5 | 5
transistor NPN | 1 | 15 | 15
imu | 1 | 67.5 | 67.5
sensores Flex | 2 | 113.5 | 227
PCB(version final) | 1 | 50 | 50
USB-C para STM32 | 1 | 25 | 25
Cables(version final) | 1 | 30 | 30
elementos mecanicos
Filamento PETG | 1kg | 206 | 206
PLA | 1kg | 223 | 223
Tornillos M3 o M4 | 20-30 | 30 | 30
Tuercas insertables M3 o M4 | 20-30 | 15 | 15
Ejes metálicos para el encoder (en funcion del diseño) | 5mm-6mm | 140 | 140
Rodamientos(en funcion del diseño) | 2 | 8 | 16
Topes de goma | 2 | 10 | 20
Tubo flexible TPU | 1 m | 56 | 56
Patas de silicona antideslizante | 4 | 15 | 60
|  | total esperado: | 1399.5

## Hoja2
Materiales |  | Precio por unidad/total | total bs.
Módulo de Procesamiento y Gráficos
Raspberry Pi 4 | 1 | 1500 | 1500
ventilador 5v | 1 | 18 | 18
Fuente de alimentación oficial para Raspberry Pi 4 (USB-C 5V 3A) | 1 | 185 | 185
MicroSD (Mínimo 32GB) | 1 | 62.5 | 62.5
Placa de Desarrollo STM32 Nucleo-32: | 1 | 140 | 140
Cable USB a Micro-USB | 1 | 52 | 52
adaptador Micro-HDMI a HDMI | 1 | 45 | 45
Módulo de Procesamiento y Gráficos
Tiras de Espadines Hembra | 1 | 4 | 4
bornera conectores por tornillo | 2 | 2 | 4
Transistores TIP120 | 2 | 3 | 6
Diodos Rectificadores 1N4007 | 2 | 1 | 2
Resistencias de 4.7kΩ | 4 | 1 | 4
Resistencias de 10kΩ | 5 | 1 | 5
Resistencias de 1kΩ | 2 | 1 | 2
Resistencias de 220Ω | 3 | 1 | 3
LED RGB catodo comun | 1 | 1 | 1
botones autorretorno con tuerca | 4 | 5 | 20
Módulo Sensorial y Háptico
Sensor Magnético I2C AS5600 | 2 | 25 | 50
Encoders Rotatorios Modulares HW-040 | 2 | 20 | 40
Motores Vibradores (Micro-motores tipo moneda) | 2 | 5 | 10
elementos mecanicos
Filamento PETG | 1kg | 1 | 206
PLA | 1kg | 1 | 223
Tornillos M3 o M4 | 10 | 1 | 1
Tuercas insertables M3 o M4 | 10 | 1 | 1
Tubo flexible TPU / manguera | 1 m |  | 0
Patas de silicona antideslizante | 4 |  | 0
|  | total esperado: | 2584.5